## Matriz_correlação
SEU LOGO AQUI | Processo de Solução de Problemas MATRIZ DE CORRELAÇÃO DE CAUSA E EFEITO
ETAPA DO PROCESSO | SAÍDAS DO PROCESSO: | diametro externo | diametro interno | concentricidade | altura total | rugosidade | arestas de corte | fissuras, rugas | TOTAIS
| ENTRADAS DO PROCESSO: | 8.7 | 7.6 | 0,2 max. | 19.3 | 24 Ra | 0,5 X 0,5 45° | ZERO
20 - EMBUTIMENTO PROFUNDO | Pressão (PSI) | 5 | 5 | 3 | 5 | 1 | 7 | 10 | 36
| propriedades mecânicas da chapa | 7 | 7 | 7 | 7 | 3 | 3 | 10 | 44
| dureza do punção | 10 | 10 | 7 | 7 | 1 | 3 | 10 | 48
| passo (mm/min) | 5 | 5 | 3 | 3 | 1 | 1 | 3 | 21
| Material da matriz | 3 | 3 | 3 | 3 | 3 | 7 | 3 | 25
| espessura de chapa (s) | 5 | 5 | 5 | 10 | 3 | 7 | 10 | 45
| Luibrificação | 7 | 7 | 7 | 10 | 10 | 7 | 10 | 58
| dureza do punção | 10 | 10 | 7 | 7 | 1 | 10 | 3 | 48
Elaborado por: |  | ESCALA DE IMPORTÂNCIA: | 1 - nenhuma ou pouca importância |  | 3 - baixa a moderada importância |  | 5 - de moderada a alta importância
Aprovado por: |  |  | 7 elevada importância |  | 10 - extrema importância |  | Some as faixas e obtenha o fator para definir a prioridade de tratamento
Note on A2: orientação: Indique a etapa da sequência operacional do proceso de manufatura do produto, onde o problema ocorreu, se desejar, complemente com etapas ANTERIORES para verificar se houve influência delas.
Note on C2: ORIENTAÇÃO: São critérios de qualidade, resultados desejados, caracterisitcas (dimensionais, estética, funcionais) exigidas
Note on C3: ORIENTAÇÃO: São os parâmetros envolvidos na realização do produto na etapa da sequência do processo de manufatura